## Sheet1
Project | Lot# | Material | SID# | SMT | Usage | OLS Supplier | WIP(PO) Supplier | Description | Ref Des | APN | Supplier Part# | Batch# | Remark | Alternative Description
Monaco | 4VFEN1 | PCB | 101428115 | SMT1 | 1 | AKM MEADVILLE ELECTRONICS - 001733M | MTC | PCBF,CASSOWARY_DURANT_5GHZ,B768 | PCB | 820-03298 | 820-03298 | W242400249 | BIN1 | LAM NW95 67 4.65*16.55BD 12L E770GR 192P_AKMMV
|  | LAGUNA A1 | 103213704 | SMT1 | 1 | TSMC,USA - 002110M | TI | IC,LAGUNA,PMU,A1-JPI,CSP326,0.415H | U0900 | 998-31070 | TMMH41A1-JPI-B5 | W242800080;W242800081; |  | IC,LAGUNA,PMU,A1-JPI,CSP326,0.415H_ATT
|  | Inductor | 101415704 | SMT1 | 1 | MURATA CORPORATION OF AMERICA - 000536M | MURATA | IND,FILM,3.0NH,+/-0.1NH,450MA,SHQ,01005 | L0700 | 152S00504 | LQP02HQ3N0B02 | W235100124;W241300052;W242600214;W241700015; |  | IND 01005 3.0NH +/-0.1NH 450MA SHQ MURAT
|  | Inductor | 101426023 | SMT1 | 2 | MURATA CORPORATION OF AMERICA - 000536M | MURATA | IND,FILM,1NH,+/-0.05NH,900MA,SHQ,01005 | L0701,L0702 | 152S01247 | LQP02HQ1N0W02 | W235100128;W241600043;W242600212;W242600220;W241700021; |  | IND 01005 1NH +/-0.05NH 900MA MURATA
|  | Allen C0 | 101427813 | SMT1 | 1 | Skyworks Solutions, Inc. - 002405M | EDOM | IC,ALLEN,C0,AMP,ZOR3,CL-D,1.2V,CSP16 | U1400 | 353S03757 | SKY76009-25 | W241100004;W241700005;W242600083;W242600085; |  | IC SKY76009-25 SKYWORKS
|  | Durant B0 | 103210735 | SMT1 | 1 | TSMC,USA - 002110M | TI | IC,DURANT,B0,350UM THK,WLCSP518,RF MOD | U0500 | 338S00983 | TMMP08B0-P4 | W242700151 |  | IC,DURANT,B0,350UM THK,WLCSP518,RF MOD_V
|  | Locust B0 | 101427735 | SMT1 | 1 | TEXAS INSTRUMENTS (TI) - 000822M | TI | IC,LOCUST,CD3253,B0,DEVICE,CSP20,B768 | U1200 | 338S00982 | 3253DB0CRDYCH | W242800078;W241300068; |  | IC 3253DB0CRDYCH TI
|  | Resistor | 101425990 | SMT1 | 1 | Cyntec Co. Ltd - 003226M | DELTA ELEC | RES,TK,909K OHMS,0.1%,1/32W,01005 | R1200 | 103S00699 | PFR02S-9093-BTFA | W234900307;W241200055;W242700039; |  | RES 01005 909K OHM +/-0.1% 1/32W CYNTEC
|  | Resistor | 101426010 | SMT1 | 2 | Cyntec Co. Ltd - 003226M | DELTA ELEC | RES,TK,4.99K OHM,1%,1/32W,01005 | R1400,R1401 | 118S00339 | RR0204S-4991-FTFA | W241600183;W241600191;W234900311;W242700041; |  | RES 01005 4.99K OHM +/-1% 1/32W CYNTEC
|  | Resistor | 101420900 | SMT1 | 1 | Cyntec Co. Ltd - 003226M | DELTA ELEC | RES,TK,4.7K OHM,1%,1/32W,01005 | R0500 | 118S00262 | RR0204S-472-FTFA | W234900026;W241200058;W242700052; |  | RES 01005 4.7K OHM +/-1% 1/32W CYNTEC
|  | Resistor | 101423238 | SMT1 | 1 | Cyntec Co. Ltd - 003226M | DELTA ELEC | RES,TK,2K OHM,1%,1/32W,01005 | R1201 | 118S00291 | RR0204S-202-FTFA | W234900305;W241200047;W242700048; |  | RES 01005 2KOHM +/-1% 1/32W Cyntec
|  | Resistor | 101426007 | SMT1 | 2 | Cyntec Co. Ltd - 003226M | DELTA ELEC | RES,TK,1.6K OHM,1%,1/32W,01005 | R0501,R0502 | 118S00278 | RR0204S-162-FTFA | W234900310;W241200045;W242700044;W241600179;W241600195; |  | RES 01005 1.6K OHM +/-1% 1/32W CYNTEC
|  | Resistor | 101420295 | SMT1 | 2 | Cyntec Co. Ltd - 003226M | DELTA ELEC | RES,TK,0 OHM,1/32W,01005 | L1202,L1203 | 117S00067 | RR0204S-000-XTFA | W234900304;W241200043;W241200056;W241600178;W241600189;W242700050; |  | RES 01005 0OHM +/-0% 1/32W CYNTEC
|  | Resistor | 101427350 | SMT1 | 2 | Cyntec Co. Ltd - 003226M | DELTA ELEC | RES,TK,3.6 OHM,1%,1/32W,01005 | R1410,R1411 | 118S00322 | RR0204S-3R6-FTFA | W234900281;W241600185;W242700043; |  | RES 01005 3.6 OHM +/- 1% 1/32W CYNTEC
|  | Capacitor | 103213124 | SMT1 | 2 | MURATA CORPORATION OF AMERICA - 000536M | MURATA | CAP,CER,C0G,0.3PF,+/-0.05PF,16V,01005 | C0700,C0701 | 131S0648 | GJM0225C1CR30WB01 | W242400009;W242400011;W242500069; |  | CAP,CER,C0G,0.3PF,+/-0.05PF,16V,01005-Mu
|  | Capacitor | 101415535 | SMT1 | 24 | KYOCERA CORPORATION - 005120M | AVNET TW | CAP,CER,X5R,0.22UF,10%,6.3V,K,01005 | C0500,C0601,C0602,C0603,C0605,C0606,C0607,C0608,C0609,C0610,C0612,C0617,C0618,C0619,C0620,C0621,C0622,C0623,C0627,C0631,C0632,C0633,C0634,C0703 | 132S00304 | CM02X5R224K06AH-RS | W234900298;W241200125;W241600013;W241900008;W242700055; |  | CAP 01005 0.22UF +/-10% X5R 6.3V KYOCERA
|  | Capacitor | 101408756 | SMT1 | 10 | MURATA CORPORATION OF AMERICA - 000536M | MURATA | CAP, NP0/C0G, 18PF, 5%, 16V, HIQ, 01005 | C0501,C0502,C0503,C0600,C0604,C0614,C0629,C0630,C1410,C1411 | 131S00177 | GJM0225C1C180JB01 | W234900289;W241300055;W242600204;W241700013; |  | CAP 01005 18PF +/-5% COG 16V HIQ MURATA
|  | Capacitor | 101410589 | SMT1 | 1 | TAIYO YUDEN CO - 000807M | SONIXN | CAP,CER,X5R,0.1UF,10%,6.3V,01005 | C0611 | 132S00154 | JMK042BJ104K | W234700190;W241900100;W242600076; |  | CAP 01005 0.1UF +/-10% X5R 6.3V CER TAIY
|  | Capacitor | 101415839 | SMT1 | 4 | MURATA CORPORATION OF AMERICA - 000536M | MURATA | CAP,CER,NP0/C0G,5PF,+/-0.1PF,16V,01005 | C0625,C0635,C0636,C1180 | 131S00455 | GRM0225C1C5R0BA03 | W241300058;W241600219;W242600224;W234900290; |  | CAP 01005 5pF +/-0.1pF C0G 16V 0.2T
|  | Capacitor | 101415533 | SMT1 | 3 | KYOCERA CORPORATION - 005120M | AVNET TW | CAP,CER,X5R,0.1UF,20%,10V,01005 | C0628,C1206,C1207 | 132S00204 | CM02X5R104M10AH | W234900297;W241200123;W242700054;W241600003;W241600016; |  | CAP 01005 0.1UF +/-20% X5R 10V KYOCERA
|  | Capacitor | 101424170 | SMT1 | 2 | KYOCERA CORPORATION - 005120M | AVNET TW | CAP,X5R,2.2UF,20%,10V,0.58@5V,HZT,K,0201 | C1164,C1167 | 138S00472 | CM03X5R225M10AHZ-HS | W241200128;W241600007;W241600017; |  | CAP 0201 2.2UF +/-20% X5R 10V KYOCERA
|  | Capacitor | 101415114 | SMT1 | 7 | KYOCERA CORPORATION - 005120M | AVNET TW | CAP,X5R,1.2UF,20%,6.3V,0.5@3V,KYO,015008 | C1100,C1110,C1120,C1130,C1140,C1150,C1202 | 138S00391 | CM025X5R125M06AH039 | W234900295;W241200129;W241600002;W241600004;W241900009;W242700063; |  | CAP 015008 1.2UF +/-20% X5R 6.3V KYOCERA
|  | Capacitor | 103212351 | SMT1 | 6 | MURATA CORPORATION OF AMERICA - 000536M | MURATA | CAP,X5R,0.35UF,20%,6.3V,0.12UF@3V,01005 | C1205,C1401,C1402,C1403,C1404,C1405 | 132S00305 | GWM022R60J354ME02 | W242100206; |  | GWM022R60J354ME02
|  | Capacitor | 101422422 | SMT1 | 2 | MURATA CORPORATION OF AMERICA - 000536M | MURATA | CAP,X5R,0.47UF,20%,6.3V,MUR,01005 | C1166,C1200 | 138S00412 | GRM022R60J474ME18 | W241300051;W241700011;W235100126;W242600205; |  | CAP 01005 0.47UF +/-20% X5R 6.3V MURATA
|  | Capacitor | 101426653 | SMT1 | 5 | MURATA CORPORATION OF AMERICA - 000536M | MURATA | CAP,C0G,36PF,5%,16V,0250125M | C1174,C1175,C1176,C1177,C1178 | 131S00778 | GRM0115C1C360JE04 | W234900028;W241300060;W241600216;W242600222; |  | CAP 0250125M 36PF +/- 5% C0G 16V 008004
|  | Capacitor | 101401780 | SMT1 | 1 | MURATA CORPORATION OF AMERICA - 000536M | MURATA | CAP,CER,X5R,1000PF,10%,10V,01005 | C1201 | 132S0396 | GRM022R61A102KE19 | W235100119;W242600208; |  | CAP 01005 1NF +/-10% X5R 10V 0.2T MURATA
|  | Capacitor | 101427486 | SMT1 | 1 | TAIYO YUDEN CO - 000807M | SONIXN | CAP,X5R,0.01UF,10%,10V,01005 | C1203 | 132S00435 | MSASL042SB5103K | W234700209;W242600080; |  | CAP 01005 0.01UF +/-10% X5R 10V
|  | Capacitor | 101426016 | SMT1 | 1 | YAGEO CORPORATION - 001852M | S-PARTS | CAP,X5R,0.022UF,20%,6.3V,01005 | C1204 | 132S00093 | CC0100M_X5R5BB223 | W234900286;W241300202;W242700010; |  | CAP 01005 0.022UF +/-20% X5R 6.3V YAGEO
|  | Capacitor | 101426654 | SMT1 | 1 | TAIYO YUDEN CO - 000807M | SONIXN | CAP,CER,X5R,0.01UF,10%,6.3V,T,01005 | C1400 | 132S00226 | JMK042BJ103KC | W234700198;W242600081;W241300008; |  | CAP 01005 0.01UF +/-10% X5R 6.3V TAIYO
|  | Ferrite Bead | 101426085 | SMT1 | 1 | MURATA CORPORATION OF AMERICA - 000536M | MURATA | FERR BD,10 OHM,50%,1.1A,0.05 DCR,01005 | L1201 | 155S0876 | BLM02PX100SN1_1X | W235100129;W241600039;W242600098; |  | FER 01005 10 OHM +/-5 ohm 1.1A MURATA
|  | Filter | 101426363 | SMT1 | 1 | Skyworks Solutions, Inc. - 002405M | EDOM | FLTR,COUPLER,DUAL BAND,SP4T,CSP24,RF MOD | U0702 | 353S03579 | SKY16716 | W234700026;W234700027;W241200074;W242600084;W242600086;W241700004; |  | IC SKY16716 FLTR COUPLER SKYWORKS
|  | Filter | 101422017 | SMT1 | 1 | ST MICROELECTRONICS - 000729M | WT | FLTR,BANDPASS,IPD,5GHZ,WLCSP4 | U0703 | 155S00777 | BPF50-01J5 | W241200146;W241200148;W241500103;W242600094;W242600095; |  | Filter BPF50-01J5 ST
|  | Filter | 101422016 | SMT1 | 1 | TDK CORPORATION OF AMERICA - 000811M | TDK-EPC KO | FLTR,LOWPASS, 4464B1S,LGA04 | U0704 | 155S00718 | TFSL6A2482-4464B1S | W235100131;W241200133;W241600176;W242700067;W242700068;W242700070;W241600174; |  | Filter TFSL6A2482-4464B1S TDK
|  | Resonator | 101408826 | SMT1 | 3 | MURATA CORPORATION OF AMERICA - 000536M | MURATA | RESONATOR,LC,2.44GHZ,200MA,0.55OHM,01005 | RS0500,RS0501,RS0502 | 155S00476 | LQZ02HQ242A02 | W241300047;W241700016;W242600221;W234900027;W241600041;W242600213; |  | RESONATOR 01005 LC 2.44GHZ 200MA 0.55OHM